## Oferta
PRZEDMIAR ROBÓT / KOSZTORYS OFERTOWY
Odbudowa drogi dojazdowej do gruntów rolnych w miejscowości Tychów Stary-Mirzec Czerwona II etap
Lp. | Podstawa | Opis robót | Jednostka | Obmiar | Cena jedn. | Wartość
1 | 2 | 3 | 4 | 5 | 6 | 7
1 | KNR 2-01 0119-03 | Roboty pomiarowe przy liniowych robotach ziemnych - trasa drogi w terenie równinnym | km | 0.42 | 0
2 | KNR 2-01 0126-01 | Usunięcie warstwy ziemi urodzajnej (humusu) o grubości do 15 cm za pomocą spycharek | m2 | 1176 | 0
3 | KNR-W 2-01 0203-05 | Roboty ziemne wykonywane koparkami podsiębiernymi o pojemności łyżki 0.40 m3 w gruncie kat. I-II z transportem urobku samochodami samowyładowczymi na odległość do 5 km | m3 | 348.6 | 0
4 | KNR 2-31 0103-04 | Mechaniczne profilowanie i zagęszczenie podłoża pod warstwy konstrukcyjne nawierzchni w gruncie kat. I-IV | m2 | 1260 | 0
5 | KNR 2-31 0104-07 | Warstwy odsączające z piasku w korycie lub na całej szerokości drogi, wykonanie i zagęszczanie mechaniczne - grubość warstwy po zagęszczeniu 10 cm | m2 | 1260 | 0
6 | KNR 2-31 0114-05 | Podbudowa z kruszywa łamanego 0/63mm- warstwa dolna o grubości po zagęszczeniu 15 cm wraz z zagęszczeniem | m2 | 1260 | 0
7 | KNR 2-31 0204-05 0204-06 | Nawierzchnia z kruszywa łamanego- warstwa górna 0/31,5mm - grubość po zagęszczeniu 8 cm | m2 | 1260 | 0
8 | KNR 2-31 0204-05 0204-06 | Pobocza: Nawierzchnia z kruszywa łamanego- warstwa górna 0/31,5mm - grubość po zagęszczeniu 8 cm | m2 | 420 | 0
RAZEM kosztorys NETTO
Podatek VAT 23%
RAZEM kosztorys BRUTTO